## Sheet1
ID	COLOR	TYPE	LEN (CM)	FROM	HOLE	TO
CONNECTOR BRIDGES
B1	RED	MM	5.5	M29		M31
B1	RED	MM	5.5	M31		M34
B1	RED	MM	5.5	M34		M35
B1	RED	MM	5.5	M35		M38
B1	RED	MM	5.5	M38		M40
B1	RED	MM	5.5	M40		M42
B1	RED	MM	5.5	M42		M45
B1	RED	MM	5.5	M45		M46
B1	RED	MM	5.5	M46		M48
B2	BLACK	MM	5.5	M30		M32
B2	BLACK	MM	5.5	M32		M33
B2	BLACK	MM	5.5	M33		M36
B2	BLACK	MM	5.5	M36		M37
B2	BLACK	MM	5.5	M37		M39
B2	BLACK	MM	5.5	M39		M41
B2	BLACK	MM	5.5	M41		M43
B2	BLACK	MM	5.5	M43		M44
B2	BLACK	MM	5.5	M44		M47
B2	BLACK	MM	5.5	M47		M49
STEP DOWN 7 V
ST_2R	RED	MM	2	ST7_IN+		M57	**
ST_2B	BLACK	MM	2	ST7_IN-		M58	**
ST_2R	RED	MM	2	ST7_OUT+		M53	**
ST_2B	BLACK	MM	2	ST7_OUT-		M54	**
ST_7R	RED	MM	7	M57	H55	M28
ST_7B	BLACK	MM	7	M58	H54	M27
ST_10R	RED	MM	10	M53	H19	AC+
ST_10B	BLACK	MM	10	M54	H18	AC-
STEP DOWN 5 V
ST_2R	RED	MM	2	ST5_IN+		M59	**
ST_2B	BLACK	MM	2	ST5_IN-		M60	**
ST_2R	RED	MM	2	ST5_OUT+		M55	**
ST_2B	BLACK	MM	2	ST5_OUT-		M56	**
ST_10R	RED	MM	10	M55		M31
ST_10B	BLACK	MM	10	M56		M32
ST_10R	RED	MM	10	M57		M59
ST_10B	BLACK	MM	10	M58		M60
BRIDGES BACK-FRONT
BF_25R	RED	MM	25	M35	H53	M22
BF_25B	BLACK	MM	25	M36	H52	M21
BF_25B	BLACK	MM	26	M37	H51	M20
BF_25R	RED	MM	25	M40	H50	M16
BF_25B	BLACK	MM	26	M41	H49	M15
BF_27R	RED	MM	27	M42	H48	M10
BF_27B	BLACK	MM	27	M43	H47	M09
BF_27R	RED	MM	27	M46	H46	M06
BF_27B	BLACK	MM	27	M47	H45	M05
BRIDGES FRONT-FRONT
BFF_7W	WHITE	MM	7.5	M01		M03
BFF_7G	GREEN	MM	7.5	M02		M04
BFF_10W	WHITE	MM	10	M01		M11
BFF_10G	GREEN	MM	10	M02		M12
BFF_10W	WHITE	MM	10	M03		M13
BFF_10G	GREEN	MM	10	M04		M14
BFF_10W	WHITE	MM	10	M01		A_SCL
BFF_10G	GREEN	MM	10	M02		A_SDA
BFF_22BL	BLUE	MM	22	M07		A_D09
BFF_22BL	BLUE	MM	22	M19		A_D02
BFF_22BL	BLUE	MM	22	M24		A_D03
BFF_22Y	YELLOW	MM	22	M23		A_A0
RESISTORS
R_4.7K				M06		M07
R_10K				M23		M22
R_47				M24		M22
R_47				M19		M22
DHT11
DH_18R	RED	MM	18	M29	H29	DH_RED	*
DH_18B	BLACK	MM	18	M30	H30	DH_BLACK	*
DH_15BL	BLUE	MM	15	DH_GREEN		A_D10
OPENLOG
OL_12B	BLACK	MF	12	M33	H14	OL_GND	*
OL_12R	RED	MF	12	M34	H13	OL_VCC	*
OL_24BL	BLUE	FM	24	OL_GRN		A_D36
OL_24G	GREY	FM	24	OL_RX		A_TX2
OL_24BR	BROWN	FM	24	OL_TX		A_RX2
RTC
RT_26B	BLACK	MF	26	M44	H41	RT_GND	*
RT_26R	RED	MF	26	M45	H40	RT_VIN	*
RT_10W	WHITE	FM	10	RT_SCL		M01
RT_10G	GREEN	FM	10	RT_SDA		M02
SIM (NUMBERING PIN FROM TOP→DOWN: SI01-->SI07)
SI_20R	RED	MF	20	M48	H10	SI_02	*
SI_20B	BLACK	MF	20	M49	H08	SI_01	*
SI_24BR	BROWN	FM	24	SI_06		A_RX1
SI_24G	GREY	FM	24	SI_07		A_TX1
SIM

A	ARDUINO			** Soldered on the step-down
AC	ARDUINO CONNECTOR
M	CONNECTOR
ST7	STEP DOWN 7V
ST5	STEP DOWN 5V
DH	DHT11 (INTERNAL TEMP)
OL	OPEN LOG
RT	RTC (CLOCK)
SI	SIM (GPRS)
R	RESISTORS

## Labels
B1	BF_25R
B1	BF_25B
B1	BF_27R
B1	BF_27B
B1	BF_27R
B1	BF_27B
B1	BFF_7W
B1	BFF_7G
B1	BFF_10W
B2	BFF_10G
B2	BFF_10W
B2	BFF_10G
B2	BFF_10W
B2	BFF_10G
B2	BFF_22BL
B2	BFF_22BL
B2	BFF_22BL
B2	BFF_22Y
B2	R_4.7K
ST_2R	R_10K
ST_2B	R_10K
ST_2R	DH_18R
ST_2B	DH_18B
ST_7R	DH_15BL
ST_7B	OL_12B
ST_10R	OL_12R
ST_10B	OL_18BL
ST_10R	OL_18G
ST_10B	OL_18BR
ST_2R	RT_26B
ST_2B	RT_26B
ST_2R	RT_10W
ST_2B	RT_10G
ST_10R	SI_20R
ST_10B	SI_20B
BF_25R	SI_24BR
BF_25B	SI_24G
BF_25B